## Hoja1
Designator | Path Descriptor | Fix Identifier (Waypoint Name) | Latitude | Longitude | Flyover | Fix Role | Course °M (°T) | Turn Direction | Altitude (ft) | Distance (Nm) | Speed Limit (Kt) | Magnetic Variation | Vertical Angle | Navigation Performance | Radius (NM) | Arc Center Fix
RNAV RNP Z RWY 25 | IF | AMESA | 133728.7300N | 0894221.5300W |  | IAF |  |  | 3300 |  |  | 0˚59'E |  | 1.000 NM
RNAV RNP Z RWY 25 | TF | LP619 | 133345.3200N | 0892856.1330W |  |  | 105.806 |  |  | 13.589 |  | 0˚59'E |  | 0.300 NM
RNAV RNP Z RWY 25 | TF | LP618 | 133239.4680N | 0892459.3120W |  |  | 105.859 |  | 3300 | 3.997 |  | 0˚59'E |  | 0.300 NM
RNAV RNP Z RWY 25 | RF | LP612 | 133214.3320N | 0892050.3440W |  |  | 85.909 | L |  | 4.084 |  | 0˚59'E |  | 0.300 NM | 11.7 | LPC68 134358.2900N 0892141.8480W
RNAV RNP Z RWY 25 | TF | LP608 | 133337.3020N | 0890053.3250W |  |  | 85.909 |  |  | 19.482 |  | 0˚59'E |  | 0.300 NM
RNAV RNP Z RWY 25 | RF | LP606 | 133241.3900N | 0885826.3530W |  |  | 136.51 | R | 3000 | 2.645 |  | 0˚59'E |  | 0.300 NM | 3 | LPC66 133036.9560N 0890040.3940W
Designator | Path Descriptor | Fix Identifier (Waypoint Name) | Latitude | Longitude | Flyover | Fix Role | Course °M (°T) | Turn Direction | Altitude (ft) | Distance (Nm) | Speed Limit (Kt) | Magnetic Variation | Vertical Angle | Navigation Performance | Radius (NM) | Arc Center Fix
RNAV RNP Z RWY 25 | IF | LP522 | 134242.3230N | 0894044.2790W |  | IAF |  |  | 8100 |  |  | 0˚59'E |  | 1.000 NM
RNAV RNP Z RWY 25 | TF | LP620 | 133528.2650N | 0893211.0480W |  |  | 130.837 |  |  | 11.011 |  | 0˚59'E |  | 0.300 NM
RNAV RNP Z RWY 25 | RF | LP619 | 133345.3200N | 0892856.1330W |  |  | 105.859 | L |  | 3.624 |  | 0˚59'E |  | 0.300 NM | 8.3 | LPC67 134146.3620N 0892636.3670W
RNAV RNP Z RWY 25 | TF | LP618 | 133239.4680N | 0892459.3120W |  |  | 105.859 |  | 3300 | 3.997 |  | 0˚59'E |  | 0.300 NM
RNAV RNP Z RWY 25 | RF | LP612 | 133214.3320N | 0892050.3440W |  |  | 85.909 | L |  | 4.084 |  | 0˚59'E |  | 0.300 NM | 11.7 | LPC68 134358.2900N 0892141.8480W
RNAV RNP Z RWY 25 | TF | LP608 | 133337.3020N | 0890053.3250W | [7 empty] | 0˚59'E |  | 0.300 NM
RNAV RNP Z RWY 25 | RF | LP606 | 133241.3900N | 0885826.3530W |  |  | 136.51 | R | 3000 | 6.899 |  | 0˚59'E |  | 0.300 NM | 3 | LPC66 133036.9560N 0890040.3940W
RNAV RNP Z RWY 25 | IF | LP606 | 133241.3900N | 0885826.3530W |  | FAF |  |  | 3000 |  |  | 0˚59'E |  | 0.300 NM
Designator | Path Descriptor | Fix Identifier (Waypoint Name) | Latitude | Longitude | Flyover | Fix Role | Course °M (°T) | Turn Direction | Altitude (ft) | Distance (Nm) | Speed Limit (Kt) | Magnetic Variation | Vertical Angle | Navigation Performance | Radius (NM) | Arc Center Fix
RNAV RNP Z RWY 25 | RF | LP602 | 132747.0810N | 0885937.1770W |  |  | 249.991 | R |  | 5.942 |  | 0˚59'E | -3 | 0.300 NM | 3 | LPC66 133036.9560N 0890040.3940W
RNAV RNP Z RWY 25 | TF | RW25 | 132645.2050N | 0890230.7360W | Y | MAPT | 249.991 |  | 152 | 3 |  | 0˚59'E | -3 | 0.300 NM
Designator | Path Descriptor | Fix Identifier (Waypoint Name) | Latitude | Longitude | Flyover | Fix Role | Course °M (°T) | Turn Direction | Altitude (ft) | Distance (Nm) | Speed Limit (Kt) | Magnetic Variation | Vertical Angle | Navigation Performance | Radius (NM) | Arc Center Fix
RNAV RNP Z RWY 25 | TF | LP502 | 132507.6270N | 0890704.1990W |  |  | 249.98 |  |  | 4.728 |  | 0˚59'E |  | 1.000 NM
RNAV RNP Z RWY 25 | RF | LP690 | 131702.4380N | 0890906.9720W |  |  | 137.87 | L |  | 9.781 |  | 0˚59'E |  | 1.000 NM | 5 | LPC69 132024.5410N 0890518.7670W
RNAV RNP Z RWY 25 | TF | LP533 | 130001.7800N | 0885325.9250W |  |  | 137.87 |  | 3000 | 22.826 |  | 0˚59'E |  | 1.000 NM
RNAV RNP Z RWY 25 | HM | LP533 | 130001.7800N | 0885325.9250W |  |  | 1 | L | 3000 |  | 230.00 KT | 0˚59'E |  | NA
Designator | Path Descriptor | Fix Identifier (Waypoint Name) | Latitude | Longitude | Flyover | Fix Role | Course °M (°T) | Turn Direction | Altitude (ft) | Distance (Nm) | Speed Limit (Kt) | Magnetic Variation | Vertical Angle | Navigation Performance | Radius (NM) | Arc Center Fix
RNAV RNP Z RWY 25 | TF | LP622 | 132131.1680N | 0885248.5150W |  |  | 1.627 |  |  | 21.404 |  | 0˚59'E |  | 0.300 NM
RNAV RNP Z RWY 25 | RF | LP616 | 132521.7400N | 0885428.0850W |  |  | 312.535 | L | 3000 | 4.284 |  | 0˚59'E |  | 0.300 NM | 5 | LPC71 132139.6860N 0885756.1290W
RNAV RNP Z RWY 25 | TF | LP614 | 132710.4440N | 0885629.1490W |  |  | 312.535 |  |  | 2.668 |  | 0˚59'E | -3 | 0.300 NM
RNAV RNP Z RWY 25 | RF | LP602 | 132747.0810N | 0885937.1770W |  |  | 249.991 | R |  | 5.942 |  | 0˚59'E | -3 | 0.300 NM | 3 | LPC66 133036.9560N 0890040.3940W
RNAV RNP Z RWY 25 | TF | RW25 | 132645.2050N | 0890230.7360W | Y | MAPT | 249.991 |  | 152 | 3 |  | 0˚59'E | -3 | 0.300 NM