## Hoja1
Designator | Path Descriptor | Fix Identifier (Waypoint Name) | Latitude | Longitude | Flyover | Fix Role | Course °M (°T) | Turn Direction | Altitude (ft) | Distance (Nm) | Speed Limit (Kt) | Magnetic Variation | Vertical Angle | Navigation Performance | Radius (NM) | Arc Center Fix
RNAV RNP W RWY 07 | IF | MORAM | 140635.4400N | 0890032.1700W |  | IAF |  |  | 8000 |  |  | 0˚59'E |  | 1.000 NM
RNAV RNP W RWY 07 | TF | LP572 | 135243.3250N | 0890405.1970W |  |  | 194.043 |  |  | 14.233 |  | 0˚59'E |  | 0.300 NM
RNAV RNP W RWY 07 | RF | LP570 | 135121.8560N | 0890427.5810W |  |  | 196.024 | R |  | 1.4 |  | 0˚59'E |  | 0.300 NM | 40.2 | LPC61 140226.7330N 0894410.4490W
RNAV RNP W RWY 07 | TF | LP568 | 135001.8870N | 0890451.0840W |  |  | 196.024 |  | 8000 | 1.381 |  | 0˚59'E |  | 0.300 NM
RNAV RNP W RWY 07 | TF | LP564 | 134339.6800N | 0890643.3520W |  |  | 196.022 |  |  | 6.599 |  | 0˚59'E |  | 0.300 NM
RNAV RNP W RWY 07 | TF | LP562 | 134121.1980N | 0890724.0030W |  |  | 196.015 |  |  | 2.391 |  | 0˚59'E |  | 0.300 NM
RNAV RNP W RWY 07 | TF | LP560 | 133925.3480N | 0890758.0000W |  |  | 196.012 |  |  | 2 |  | 0˚59'E |  | 0.300 NM
RNAV RNP W RWY 07 | RF | LP559 | 133638.5130N | 0890916.7470W |  |  | 213.546 | R | 6000 | 3.061 |  | 0˚59'E |  | 0.300 NM | 10 | LPC60 134211.3790N 0891750.4440W
RNAV RNP W RWY 07 | RF | LP558 | 133505.3650N | 0891034.6150W |  |  | 225 | R |  | 2 |  | 0˚59'E |  | 0.300 NM | 10 | LPC60 134211.3790N 0891750.4440W
RNAV RNP W RWY 07 | TF | LP556 | 133340.1360N | 0891201.7290W |  |  | 225 |  | 4000 | 2 |  | 0˚59'E |  | 0.300 NM
RNAV RNP W RWY 07 | TF | LP554 | 132900.7400N | 0891647.1240W |  |  | 224.994 |  |  | 6.555 |  | 0˚59'E |  | 0.300 NM
RNAV RNP W RWY 07 | RF | LP536 | 132302.7500N | 0891253.7380W |  |  | 69.937 | L | 3000 | 9.765 |  | 0˚59'E |  | 0.300 NM | 3.6 | LPC59 132627.0150N 0891409.9530W
Designator | Path Descriptor | Fix Identifier (Waypoint Name) | Latitude | Longitude | Flyover | Fix Role | Course °M (°T) | Turn Direction | Altitude (ft) | Distance (Nm) | Speed Limit (Kt) | Magnetic Variation | Vertical Angle | Navigation Performance | Radius (NM) | Arc Center Fix
RNAV RNP W RWY 07 | IF | ATUMA | 140145.6100N | 0884312.0200W |  | IAF |  |  | 8000 |  |  | 0˚59'E |  | 1.000 NM
RNAV RNP W RWY 07 | TF | LP584 | 135720.6490N | 0884538.9080W |  |  | 208.433 |  |  | 5 |  | 0˚59'E |  | 1.000 NM
RNAV RNP W RWY 07 | RF | LP582 | 135417.8460N | 0884859.0930W |  |  | 245.419 | R |  | 4.52 |  | 0˚59'E |  | 0.300 NM | 7 | LPC65 140041.4240N 0885158.8070W
RNAV RNP W RWY 07 | TF | LP580 | 134806.6590N | 0890248.5080W |  |  | 245.419 |  | 8000 | 14.792 |  | 0˚59'E |  | 0.300 NM
RNAV RNP W RWY 07 | RF | LP564 | 134339.6800N | 0890643.3520W |  |  | 196.015 | L |  | 6.027 |  | 0˚59'E |  | 0.300 NM | 7 | LPC64 134143.2070N 0885948.6600W
RNAV RNP W RWY 07 | TF | LP562 | 134121.1980N | 0890724.0030W |  |  | 196.015 |  |  | 2.391 |  | 0˚59'E |  | 0.300 NM
RNAV RNP W RWY 07 | TF | LP560 | 133925.3480N | 0890758.0000W |  |  | 196.012 |  |  | 2 |  | 0˚59'E |  | 0.300 NM
RNAV RNP W RWY 07 | RF | LP559 | 133638.5130N | 0890916.7470W |  |  | 213.546 | R | 6000 | 3.061 |  | 0˚59'E |  | 0.300 NM | 10 | LPC60 134211.3790N 0891750.4440W
RNAV RNP W RWY 07 | RF | LP558 | 133505.3650N | 0891034.6150W |  |  | 225 | R |  | 2 |  | 0˚59'E |  | 0.300 NM | 10 | LPC60 134211.3790N 0891750.4440W
RNAV RNP W RWY 07 | TF | LP556 | 133340.1360N | 0891201.7290W |  |  | 225 |  | 4000 | 2 |  | 0˚59'E |  | 0.300 NM
RNAV RNP W RWY 07 | TF | LP554 | 132900.7400N | 0891647.1240W |  |  | 224.994 |  |  | 6.555 |  | 0˚59'E |  | 0.300 NM
RNAV RNP W RWY 07 | RF | LP536 | 132302.7500N | 0891253.7380W |  |  | 69.937 | L | 3000 | 9.765 |  | 0˚59'E |  | 0.300 NM | 3.6 | LPC59 132627.0150N 0891409.9530W
Designator | Path Descriptor | Fix Identifier (Waypoint Name) | Latitude | Longitude | Flyover | Fix Role | Course °M (°T) | Turn Direction | Altitude (ft) | Distance (Nm) | Speed Limit (Kt) | Magnetic Variation | Vertical Angle | Navigation Performance | Radius (NM) | Arc Center Fix
RNAV RNP W RWY 07 | IF | RELTA | 140614.3900N | 0890845.8600W |  | IAF |  |  | 9200 |  |  | 0˚59'E |  | 1.000 NM
RNAV RNP W RWY 07 | TF | LP664 | 140414.1670N | 0890837.1940W |  |  | 175.975 |  |  | 2 |  | 0˚59'E |  | 1.000 NM
RNAV RNP W RWY 07 | RF | LP578 | 140051.9800N | 0890721.9820W |  |  | 144.106 | L |  | 3.616 |  | 0˚59'E |  | 1.000 NM | 6.5 | LPC63 140441.5640N 0890156.9070W
RNAV RNP W RWY 07 | TF | LP574 | 135843.4660N | 0890546.7440W |  |  | 144.106 |  |  | 2.632 |  | 0˚59'E |  | 0.300 NM
RNAV RNP W RWY 07 | RF | LP570 | 135121.8560N | 0890427.5810W |  |  | 196.024 | R |  | 7.7 |  | 0˚59'E |  | 0.300 NM | 8.5 | LPC62 135343.1020N 0891251.5410W
RNAV RNP W RWY 07 | TF | LP568 | 135001.8870N | 0890451.0840W |  |  | 196.024 |  | 8000 | 1.381 |  | 0˚59'E |  | 0.300 NM
RNAV RNP W RWY 07 | TF | LP564 | 134339.6800N | 0890643.3520W |  |  | 196.022 |  |  | 6.599 |  | 0˚59'E |  | 0.300 NM
RNAV RNP W RWY 07 | TF | LP562 | 134121.1980N | 0890724.0030W |  |  | 196.015 |  |  | 2.391 |  | 0˚59'E |  | 0.300 NM
RNAV RNP W RWY 07 | TF | LP560 | 133925.3480N | 0890758.0000W |  |  | 196.012 |  |  | 2 |  | 0˚59'E |  | 0.300 NM
RNAV RNP W RWY 07 | RF | LP559 | 133638.5130N | 0890916.7470W |  |  | 213.546 | R | 6000 | 3.061 |  | 0˚59'E |  | 0.300 NM | 10 | LPC60 134211.3790N 0891750.4440W
RNAV RNP W RWY 07 | RF | LP558 | 133505.3650N | 0891034.6150W |  |  | 225 | R |  | 2 |  | 0˚59'E |  | 0.300 NM | 10 | LPC60 134211.3790N 0891750.4440W
RNAV RNP W RWY 07 | TF | LP556 | 133340.1360N | 0891201.7290W |  |  | 225 |  | 4000 | 2 |  | 0˚59'E |  | 0.300 NM
RNAV RNP W RWY 07 | TF | LP554 | 132900.7400N | 0891647.1240W |  |  | 224.994 |  |  | 6.555 |  | 0˚59'E |  | 0.300 NM
RNAV RNP W RWY 07 | RF | LP536 | 132302.7500N | 0891253.7380W |  |  | 69.937 | L | 3000 | 9.765 |  | 0˚59'E |  | 0.300 NM | 3.6 | LPC59 132627.0150N 0891409.9530W
RNAV RNP W RWY 07 | IF | LP536 | 132302.7500N | 0891253.7380W |  | FAF |  |  | 3000 |  |  | 0˚59'E |  | 0.300 NM
Designator | Path Descriptor | Fix Identifier (Waypoint Name) | Latitude | Longitude | Flyover | Fix Role | Course °M (°T) | Turn Direction | Altitude (ft) | Distance (Nm) | Speed Limit (Kt) | Magnetic Variation | Vertical Angle | Navigation Performance | Radius (NM) | Arc Center Fix
RNAV RNP W RWY 07 | TF | RW07 | 132609.5550N | 0890410.6790W | Y | MAPT | 69.94 |  | 119 | 9.044 |  | 0˚59'E | -3 | 0.300 NM
RNAV RNP W RWY 07 | TF | LP602 | 132747.0810N | 0885937.1770W |  |  | 69.974 |  |  | 4.728 |  | 0˚59'E |  | 1.000 NM
RNAV RNP W RWY 07 | RF | LP590 | 132255.0310N | 0885244.2390W |  |  | 181.705 | R |  | 9.746 |  | 0˚59'E |  | 1.000 NM | 5 | LPC05 132303.9440N 0885751.8710W
RNAV RNP W RWY 07 | TF | LP533 | 130001.7800N | 0885325.9250W |  |  | 181.705 |  | 3000 | 22.797 |  | 0˚59'E |  | 1.000 NM
RNAV RNP W RWY 07 | HM | LP533 | 130001.7800N | 0885325.9250W |  |  | 1 | L | 3000 |  | 230.00 KT | 0˚59'E |  | NA
Designator | Path Descriptor | Fix Identifier (Waypoint Name) | Latitude | Longitude | Flyover | Fix Role | Course °M (°T) | Turn Direction | Altitude (ft) | Distance (Nm) | Speed Limit (Kt) | Magnetic Variation | Vertical Angle | Navigation Performance | Radius (NM) | Arc Center Fix
RNAV RNP W RWY 07 | TF | LP528 | 130851.8820N | 0885310.5580W |  |  | 1.627 |  |  | 8.8 |  | 0˚59'E |  | 0.300 NM
RNAV RNP W RWY 07 | RF | LP524 | 131642.0490N | 0885844.3500W |  |  | 288.73 | L |  | 10.176 |  | 0˚59'E |  | 0.300 NM | 8 | LPC53 130905.4510N 0890122.3190W
RNAV RNP W RWY 07 | TF | LP518 | 131926.5290N | 0890700.1270W |  |  | 288.729 |  |  | 8.507 |  | 0˚59'E |  | 0.300 NM
RNAV RNP W RWY 07 | RF | LP516 | 132008.8750N | 0890810.3950W |  |  | 314.517 | R | 3000 | 1.352 |  | 0˚59'E |  | 0.300 NM | 3 | LPC52 132217.7770N 0890600.9320W
RNAV RNP W RWY 07 | RF | LP502 | 132507.6270N | 0890704.1990W |  |  | 69.963 | R |  | 6.045 |  | 0˚59'E | -3 | 0.300 NM | 3 | LPC52 132217.7770N 0890600.9320W
RNAV RNP W RWY 07 | TF | RW07 | 132609.5550N | 0890410.6790W | Y | MAPT | 69.94 |  | 119 | 9.044 |  | 0˚59'E | -3 | 0.300 NM