## Hoja1
Designator | Path Descriptor | Fix Identifier (Waypoint Name) | Latitude | Longitude | Flyover | Fix Role | Course °M (°T) | Turn Direction | Altitude (ft) | Distance (Nm) | Speed Limit (Kt) | Magnetic Variation | Vertical Angle | Navigation Performance | Radius (NM) | Arc Center Fix
RNAV RNP X RWY 25 | IF | LP566 | 134504.2230N | 0880947.4400W |  | IAF |  |  | 7500 |  |  | 0˚59'E |  | 1.000 NM
RNAV RNP X RWY 25 | TF | LP542 | 134407.5340N | 0881317.3570W |  |  | 254.564 |  | 7500 | 3.533 |  | 0˚59'E |  | 1.000 NM
RNAV RNP X RWY 25 | RF | LP642 | 134331.6370N | 0881512.8230W |  |  | 250.166 | L |  | 1.966 |  | 0˚59'E |  | 0.300 NM | 25.7 | LPC55 131912.4080N 0880615.4140W
RNAV RNP X RWY 25 | TF | LP640 | 134009.8870N | 0882444.2950W |  |  | 250.166 |  | 6500 | 9.858 |  | 0˚59'E |  | 0.300 NM
RNAV RNP X RWY 25 | TF | LP638 | 133327.6660N | 0884339.7210W |  |  | 250.128 |  | 3100 | 19.6 |  | 0˚59'E |  | 0.300 NM
RNAV RNP X RWY 25 | TF | LP632 | 133225.1090N | 0884635.8540W |  |  | 250.054 |  |  | 3.042 |  | 0˚59'E |  | 0.300 NM
RNAV RNP X RWY 25 | TF | LP626 | 132949.5400N | 0885353.3350W |  |  | 250.042 |  | 3000 | 7.558 |  | 0˚59'E |  | 0.300 NM
Designator | Path Descriptor | Fix Identifier (Waypoint Name) | Latitude | Longitude | Flyover | Fix Role | Course °M (°T) | Turn Direction | Altitude (ft) | Distance (Nm) | Speed Limit (Kt) | Magnetic Variation | Vertical Angle | Navigation Performance | Radius (NM) | Arc Center Fix
RNAV RNP X RWY 25 | IF | ATUMA | 140145.6100N | 0884312.0200W |  | IAF |  |  | 8000 |  |  | 0˚59'E |  | 1.000 NM
RNAV RNP X RWY 25 | TF | LP670 | 135959.6170N | 0884410.7500W |  |  | 208.416 |  |  | 2 |  | 0˚59'E |  | 1.000 NM
RNAV RNP X RWY 25 | RF | LP668 | 135519.4890N | 0884455.1850W |  |  | 169.171 | L |  | 4.797 |  | 0˚59'E |  | 1.000 NM | 7 | LPC77 135638.6390N 0883750.9830W
RNAV RNP X RWY 25 | TF | LP648 | 134020.8730N | 0884159.4000W |  |  | 169.171 |  | 4100 | 15.182 |  | 0˚59'E |  | 0.300 NM
RNAV RNP X RWY 25 | RF | LP632 | 133225.1090N | 0884635.8540W |  |  | 250.042 | R |  | 9.881 |  | 0˚59'E |  | 0.300 NM | 7 | LPC73 133901.6020N 0884903.0880W
RNAV RNP X RWY 25 | TF | LP626 | 132949.5400N | 0885353.3350W |  |  | 250.042 |  | 3000 | 7.558 |  | 0˚59'E |  | 0.300 NM
Designator | Path Descriptor | Fix Identifier (Waypoint Name) | Latitude | Longitude | Flyover | Fix Role | Course °M (°T) | Turn Direction | Altitude (ft) | Distance (Nm) | Speed Limit (Kt) | Magnetic Variation | Vertical Angle | Navigation Performance | Radius (NM) | Arc Center Fix
RNAV RNP X RWY 25 | IF | MORAM | 140635.4400N | 0890032.1700W |  | IAF |  |  | 8000 |  |  | 0˚59'E |  | 1.000 NM
RNAV RNP X RWY 25 | TF | LP552 | 140438.5210N | 0890102.1290W |  |  | 194.043 |  |  | 2 |  | 0˚59'E |  | 1.000 NM
RNAV RNP X RWY 25 | RF | LP658 | 135754.2420N | 0885901.0400W |  |  | 133.361 | L |  | 7.328 |  | 0˚59'E |  | 1.000 NM | 6.9 | LPC57 140257.3030N 0885407.8240W
RNAV RNP X RWY 25 | TF | LP654 | 135045.4120N | 0885116.4470W |  |  | 133.361 |  | 8000 | 10.361 |  | 0˚59'E |  | 0.300 NM
RNAV RNP X RWY 25 | TF | LP652 | 134408.0410N | 0884406.5970W |  |  | 133.392 |  |  | 9.596 |  | 0˚59'E |  | 0.300 NM
RNAV RNP X RWY 25 | RF | LP648 | 134020.8730N | 0884159.4000W |  |  | 169.183 | R | 4100 | 4.368 |  | 0˚59'E |  | 0.300 NM | 7 | LPC73 133901.6020N 0884903.0880W
RNAV RNP X RWY 25 | RF | LP632 | 133225.1090N | 0884635.8540W |  |  | 250.042 | R |  | 9.881 |  | 0˚59'E |  | 0.300 NM | 7 | LPC73 133901.6020N 0884903.0880W
RNAV RNP X RWY 25 | TF | LP626 | 132949.5400N | 0885353.3350W |  |  | 250.042 |  | 3000 | 7.558 |  | 0˚59'E |  | 0.300 NM
Designator | Path Descriptor | Fix Identifier (Waypoint Name) | Latitude | Longitude | Flyover | Fix Role | Course °M (°T) | Turn Direction | Altitude (ft) | Distance (Nm) | Speed Limit (Kt) | Magnetic Variation | Vertical Angle | Navigation Performance | Radius (NM) | Arc Center Fix
RNAV RNP X RWY 25 | IF | RELTA | 140614.3900N | 0890845.8600W |  | IAF |  |  | 9200 |  |  | 0˚59'E |  | 1.000 NM
RNAV RNP X RWY 25 | TF | LP664 | 140414.1670N | 0890837.1940W |  |  | 175.975 |  |  | 2 |  | 0˚59'E |  | 1.000 NM
RNAV RNP X RWY 25 | RF | LP662 | 135836.1340N | 0890458.1540W |  |  | 119.385 | L |  | 6.916 |  | 0˚59'E |  | 1.000 NM | 7 | LPC75 140443.6630N 0890126.1140W
RNAV RNP X RWY 25 | TF | LP660 | 135203.4680N | 0885304.9660W |  |  | 119.384 |  |  | 13.27 |  | 0˚59'E |  | 0.300 NM
RNAV RNP X RWY 25 | RF | LP654 | 135045.4120N | 0885116.4470W |  |  | 133.382 | R | 8000 | 2.191 |  | 0˚59'E |  | 0.300 NM | 9 | LPC74 134411.0680N 0885737.5900W
RNAV RNP X RWY 25 | TF | LP652 | 134408.0410N | 0884406.5970W |  |  | 133.392 |  |  | 9.596 |  | 0˚59'E |  | 0.300 NM
RNAV RNP X RWY 25 | RF | LP648 | 134020.8730N | 0884159.4000W |  |  | 169.183 | R | 4100 | 4.368 |  | 0˚59'E |  | 0.300 NM | 7 | LPC73 133901.6020N 0884903.0880W
RNAV RNP X RWY 25 | RF | LP632 | 133225.1090N | 0884635.8540W |  |  | 250.042 | R |  | 9.881 |  | 0˚59'E |  | 0.300 NM | 7 | LPC73 133901.6020N 0884903.0880W
RNAV RNP X RWY 25 | TF | LP626 | 132949.5400N | 0885353.3350W |  |  | 250.042 |  | 3000 | 7.558 |  | 0˚59'E |  | 0.300 NM
RNAV RNP X RWY 25 | IF | LP626 | 132949.5400N | 0885353.3350W |  | FAF |  |  | 3000 |  |  | 0˚59'E |  | 0.300 NM
Designator | Path Descriptor | Fix Identifier (Waypoint Name) | Latitude | Longitude | Flyover | Fix Role | Course °M (°T) | Turn Direction | Altitude (ft) | Distance (Nm) | Speed Limit (Kt) | Magnetic Variation | Vertical Angle | Navigation Performance | Radius (NM) | Arc Center Fix
RNAV RNP X RWY 25 | TF | RW25 | 132645.2050N | 0890230.7360W | Y | MAPT | 250.014 |  | 152 | 8.942 |  | 0˚59'E | -3 | 0.300 NM
RNAV RNP X RWY 25 | TF | LP502 | 132507.6270N | 0890704.1990W |  |  | 249.98 |  |  | 4.728 |  | 0˚59'E |  | 1.000 NM
RNAV RNP X RWY 25 | RF | LP690 | 131702.4380N | 0890906.9720W |  |  | 137.87 | L |  | 9.781 |  | 0˚59'E |  | 1.000 NM | 5 | LPC69 132024.5410N 0890518.7670W
RNAV RNP X RWY 25 | TF | LP533 | 130001.7800N | 0885325.9250W |  |  | 137.87 |  | 3000 | 22.826 |  | 0˚59'E |  | 1.000 NM
RNAV RNP X RWY 25 | HM | LP533 | 130001.7800N | 0885325.9250W |  |  | 1 | L | 3000 |  | 230.00 KT | 0˚59'E |  | NA
Designator | Path Descriptor | Fix Identifier (Waypoint Name) | Latitude | Longitude | Flyover | Fix Role | Course °M (°T) | Turn Direction | Altitude (ft) | Distance (Nm) | Speed Limit (Kt) | Magnetic Variation | Vertical Angle | Navigation Performance | Radius (NM) | Arc Center Fix
RNAV RNP X RWY 25 | TF | LP622 | 132131.1680N | 0885248.5150W |  |  | 1.627 |  |  | 21.404 |  | 0˚59'E |  | 0.300 NM
RNAV RNP X RWY 25 | RF | LP616 | 132521.7400N | 0885428.0850W |  |  | 312.535 | L | 3000 | 4.284 |  | 0˚59'E |  | 0.300 NM | 5 | LPC71 132139.6860N 0885756.1290W
RNAV RNP X RWY 25 | TF | LP614 | 132710.4440N | 0885629.1490W |  |  | 312.535 |  |  | 2.668 |  | 0˚59'E | -3 | 0.300 NM
RNAV RNP X RWY 25 | RF | LP602 | 132747.0810N | 0885937.1770W |  |  | 249.991 | L |  | 3.274 |  | 0˚59'E | -3 | 0.300 NM | 3 | LPC70 132457.2010N 0885833.9850W
RNAV RNP X RWY 25 | TF | RW25 | 132645.2050N | 0890230.7360W | Y | MAPT | 250.014 |  | 152 | 8.942 |  | 0˚59'E | -3 | 0.300 NM