## Hoja1
Designator | Path Descriptor | Fix Identifier (Waypoint Name) | Latitude | Longitude | Flyover | Fix Role | Course °M (°T) | Turn Direction | Altitude (ft) | Distance (Nm) | Speed Limit (Kt) | Magnetic Variation | Vertical Angle | Navigation Performance | Radius (NM) | Arc Center Fix
RNAV RNP Y RWY 07 | IF | LP544 | 125146.8640N | 0881712.7560W |  | IAF |  |  | 3000 |  |  | 0˚59'E |  | 1.000 NM
RNAV RNP Y RWY 07 | TF | LP532 | 130812.4570N | 0883524.1590W |  |  | 312.676 |  |  | 24.142 |  | 0˚59'E |  | 0.300 NM
RNAV RNP Y RWY 07 | RF | LP530 | 130953.9480N | 0883818.5250W |  |  | 288.807 | L |  | 3.322 |  | 0˚59'E |  | 0.300 NM | 8 | LPC54 130217.5560N 0884057.0540W
RNAV RNP Y RWY 07 | TF | LP524 | 131642.0490N | 0885844.3500W |  |  | 288.807 |  |  | 21.047 |  | 0˚59'E |  | 0.300 NM
RNAV RNP Y RWY 07 | TF | LP518 | 131926.5290N | 0890700.1270W |  |  | 288.729 |  |  | 8.507 |  | 0˚59'E |  | 0.300 NM
RNAV RNP Y RWY 07 | RF | LP516 | 132008.8750N | 0890810.3950W |  |  | 314.517 | R | 3000 | 1.352 |  | 0˚59'E |  | 0.300 NM | 3 | LPC52 132217.7770N 0890600.9320W
Designator | Path Descriptor | Fix Identifier (Waypoint Name) | Latitude | Longitude | Flyover | Fix Role | Course °M (°T) | Turn Direction | Altitude (ft) | Distance (Nm) | Speed Limit (Kt) | Magnetic Variation | Vertical Angle | Navigation Performance | Radius (NM) | Arc Center Fix
RNAV RNP Y RWY 07 | IF | LP566 | 134504.2230N | 0880947.4400W |  | IAF |  |  | 7500 |  |  | 0˚59'E |  | 1.000 NM
RNAV RNP Y RWY 07 | TF | LP542 | 134407.5340N | 0881317.3570W |  |  | 254.564 |  | 7500 | 3.533 |  | 0˚59'E |  | 1.000 NM
RNAV RNP Y RWY 07 | RF | LP540 | 134221.7910N | 0881800.1070W |  |  | 243.582 | L | 6500 | 4.919 |  | 0˚59'E |  | 0.300 NM | 25.7 | LPC55 131912.4080N 0880615.4140W
RNAV RNP Y RWY 07 | TF | LP538 | 132741.2880N | 0884807.2450W |  |  | 243.582 |  | 3300 | 32.772 |  | 0˚59'E |  | 0.300 NM
RNAV RNP Y RWY 07 | TF | LP534 | 132338.8420N | 0885622.8870W |  |  | 243.464 |  |  | 9 |  | 0˚59'E |  | 0.300 NM
RNAV RNP Y RWY 07 | TF | LP520 | 131936.1250N | 0890438.2530W |  |  | 243.432 |  |  | 9 |  | 0˚59'E |  | 0.300 NM
RNAV RNP Y RWY 07 | RF | LP518 | 131926.5290N | 0890700.1270W |  |  | 288.698 | R |  | 2.372 |  | 0˚59'E |  | 0.300 NM | 3 | LPC52 132217.7770N 0890600.9320W
RNAV RNP Y RWY 07 | RF | LP516 | 132008.8750N | 0890810.3950W |  |  | 314.517 | R | 3000 | 1.352 |  | 0˚59'E |  | 0.300 NM | 3 | LPC52 132217.7770N 0890600.9320W
Designator | Path Descriptor | Fix Identifier (Waypoint Name) | Latitude | Longitude | Flyover | Fix Role | Course °M (°T) | Turn Direction | Altitude (ft) | Distance (Nm) | Speed Limit (Kt) | Magnetic Variation | Vertical Angle | Navigation Performance | Radius (NM) | Arc Center Fix
RNAV RNP Y RWY 07 | IF | MORAM | 140635.4400N | 0890032.1700W |  | IAF |  |  | 8000 |  |  | 0˚59'E |  | 1.000 NM
RNAV RNP Y RWY 07 | TF | LP552 | 140438.5210N | 0890102.1290W |  |  | 194.043 |  |  | 2 |  | 0˚59'E |  | 1.000 NM
RNAV RNP Y RWY 07 | RF | LP550 | 135811.5920N | 0885918.8110W |  |  | 136.733 | L |  | 6.921 |  | 0˚59'E |  | 1.000 NM | 6.9 | LPC57 140257.3030N 0885407.8240W
RNAV RNP Y RWY 07 | TF | LP548 | 134333.0920N | 0884513.4340W |  |  | 136.735 |  | 8000 | 20.01 |  | 0˚59'E |  | 0.300 NM
RNAV RNP Y RWY 07 | RF | LP538 | 132741.2880N | 0884807.2450W |  |  | 243.464 | R | 3300 | 18.62 |  | 0˚59'E |  | 0.300 NM | 10 | LPC56 133640.3900N 0885242.5020W
RNAV RNP Y RWY 07 | TF | LP534 | 132338.8420N | 0885622.8870W |  |  | 243.464 |  |  | 9 |  | 0˚59'E |  | 0.300 NM
RNAV RNP Y RWY 07 | TF | LP520 | 131936.1250N | 0890438.2530W |  |  | 243.432 |  |  | 9 |  | 0˚59'E |  | 0.300 NM
RNAV RNP Y RWY 07 | RF | LP518 | 131926.5290N | 0890700.1270W |  |  | 288.698 | R |  | 2.372 |  | 0˚59'E |  | 0.300 NM | 3 | LPC52 132217.7770N 0890600.9320W
RNAV RNP Y RWY 07 | RF | LP516 | 132008.8750N | 0890810.3950W |  |  | 314.517 | R | 3000 | 1.352 |  | 0˚59'E |  | 0.300 NM | 3 | LPC52 132217.7770N 0890600.9320W
Designator | Path Descriptor | Fix Identifier (Waypoint Name) | Latitude | Longitude | Flyover | Fix Role | Course °M (°T) | Turn Direction | Altitude (ft) | Distance (Nm) | Speed Limit (Kt) | Magnetic Variation | Vertical Angle | Navigation Performance | Radius (NM) | Arc Center Fix
RNAV RNP Y RWY 07 | IF | LP555 | 130128.5740N | 0881308.7950W |  | IAF |  |  | 3000 |  |  | 0˚59'E |  | 1.000 NM
RNAV RNP Y RWY 07 | TF | LP530 | 130953.9480N | 0883818.5250W |  |  | 288.902 |  |  | 25.948 |  | 0˚59'E |  | 0.300 NM
RNAV RNP Y RWY 07 | TF | LP524 | 131642.0490N | 0885844.3500W |  |  | 288.807 |  |  | 21.047 |  | 0˚59'E |  | 0.300 NM
RNAV RNP Y RWY 07 | TF | LP518 | 131926.5290N | 0890700.1270W |  |  | 288.729 |  |  | 8.507 |  | 0˚59'E |  | 0.300 NM
RNAV RNP Y RWY 07 | RF | LP516 | 132008.8750N | 0890810.3950W |  |  | 314.517 | R | 3000 | 1.352 |  | 0˚59'E |  | 0.300 NM | 3 | LPC52 132217.7770N 0890600.9320W
RNAV RNP Y RWY 07 | IF | LP516 | 132008.8750N | 0890810.3950W |  | FAF |  |  | 3000 |  |  | 0˚59'E |  | 0.300 NM
Designator | Path Descriptor | Fix Identifier (Waypoint Name) | Latitude | Longitude | Flyover | Fix Role | Course °M (°T) | Turn Direction | Altitude (ft) | Distance (Nm) | Speed Limit (Kt) | Magnetic Variation | Vertical Angle | Navigation Performance | Radius (NM) | Arc Center Fix
RNAV RNP Y RWY 07 | RF | LP502 | 132507.6270N | 0890704.1990W |  |  | 69.963 | R |  | 6.045 |  | 0˚59'E | -3 | 0.300 NM | 3 | LPC52 132217.7770N 0890600.9320W
RNAV RNP Y RWY 07 | TF | RW07 | 132609.5550N | 0890410.6790W | Y | MAPT | 69.963 |  | 119 | 3 |  | 0˚59'E | -3 | 0.300 NM
Designator | Path Descriptor | Fix Identifier (Waypoint Name) | Latitude | Longitude | Flyover | Fix Role | Course °M (°T) | Turn Direction | Altitude (ft) | Distance (Nm) | Speed Limit (Kt) | Magnetic Variation | Vertical Angle | Navigation Performance | Radius (NM) | Arc Center Fix
RNAV RNP Y RWY 07 | TF | LP602 | 132747.0810N | 0885937.1770W |  |  | 69.974 |  |  | 4.728 |  | 0˚59'E |  | 1.000 NM
RNAV RNP Y RWY 07 | RF | LP590 | 132255.0310N | 0885244.2390W |  |  | 181.705 | R |  | 9.746 |  | 0˚59'E |  | 1.000 NM | 5 | LPC05 132303.9440N 0885751.8710W
RNAV RNP Y RWY 07 | TF | LP533 | 130001.7800N | 0885325.9250W |  |  | 181.705 |  | 3000 | 22.797 |  | 0˚59'E |  | 1.000 NM
RNAV RNP Y RWY 07 | HM | LP533 | 130001.7800N | 0885325.9250W |  |  | 1 | L | 3000 |  | 230.00 KT | 0˚59'E |  | NA
Designator | Path Descriptor | Fix Identifier (Waypoint Name) | Latitude | Longitude | Flyover | Fix Role | Course °M (°T) | Turn Direction | Altitude (ft) | Distance (Nm) | Speed Limit (Kt) | Magnetic Variation | Vertical Angle | Navigation Performance | Radius (NM) | Arc Center Fix
RNAV RNP Y RWY 07 | TF | LP528 | 130851.8820N | 0885310.5580W |  |  | 1.627 |  |  | 8.8 |  | 0˚59'E |  | 0.300 NM
RNAV RNP Y RWY 07 | RF | LP524 | 131642.0490N | 0885844.3500W |  |  | 288.73 | L |  | 10.176 |  | 0˚59'E |  | 0.300 NM | 8 | LPC53 130905.4510N 0890122.3190W
RNAV RNP Y RWY 07 | TF | LP518 | 131926.5290N | 0890700.1270W |  |  | 288.729 |  |  | 8.507 |  | 0˚59'E |  | 0.300 NM
RNAV RNP Y RWY 07 | RF | LP516 | 132008.8750N | 0890810.3950W |  |  | 314.517 | R | 3000 | 1.352 |  | 0˚59'E |  | 0.300 NM | 3 | LPC52 132217.7770N 0890600.9320W
RNAV RNP Y RWY 07 | RF | LP502 | 132507.6270N | 0890704.1990W |  |  | 69.963 | R |  | 6.045 |  | 0˚59'E | -3 | 0.300 NM | 3 | LPC52 132217.7770N 0890600.9320W
RNAV RNP Y RWY 07 | TF | RW07 | 132609.5550N | 0890410.6790W | Y | MAPT | 69.963 |  | 119 | 3 |  | 0˚59'E | -3 | 0.300 NM