## Hoja1
Designator | Path Descriptor | Fix Identifier (Waypoint Name) | Latitude | Longitude | Flyover | Fix Role | Course °M (°T) | Turn Direction | Altitude (ft) | Distance (Nm) | Speed Limit (Kt) | Magnetic Variation | Vertical Angle | Navigation Performance | Radius (NM) | Arc Center Fix
RNAV RNP Z RWY 07 | IF | LP522 | 134242.3230N | 0894044.2790W |  | IAF |  |  | 8100 |  |  | 0˚59'E |  | 1.000 NM
RNAV RNP Z RWY 07 | TF | LP510 | 133303.0070N | 0892919.4890W |  |  | 130.837 |  | 3200 | 14.695 |  | 0˚59'E |  | 0.300 NM
RNAV RNP Z RWY 07 | TF | LP508 | 132804.8910N | 0892327.6990W |  |  | 130.882 |  |  | 7.556 |  | 0˚59'E |  | 0.300 NM
RNAV RNP Z RWY 07 | RF | LP506 | 132409.5690N | 0891309.3040W |  |  | 91.584 | L | 3000 | 10.992 |  | 0˚59'E |  | 0.300 NM | 16 | LPC50 134013.4070N 0891242.0440W | LPC50 134013.4070N 0891242.0440W
Designator | Path Descriptor | Fix Identifier (Waypoint Name) | Latitude | Longitude | Flyover | Fix Role | Course °M (°T) | Turn Direction | Altitude (ft) | Distance (Nm) | Speed Limit (Kt) | Magnetic Variation | Vertical Angle | Navigation Performance | Radius (NM) | Arc Center Fix
RNAV RNP Z RWY 07 | IF | AMESA | 133728.7300N | 0894221.5300W |  | IAF |  |  | 3300 |  |  | 0˚59'E |  | 1.000 NM
RNAV RNP Z RWY 07 | TF | LP512 | 133445.9470N | 0893234.3970W |  |  | 105.806 |  |  | 9.905 |  | 0˚59'E |  | 0.300 NM
RNAV RNP Z RWY 07 | RF | LP510 | 133303.0070N | 0892919.4890W |  |  | 130.882 | R | 3200 | 3.624 |  | 0˚59'E |  | 0.300 NM | 8.3 | LPC51 132644.8440N 0893453.8940W
RNAV RNP Z RWY 07 | TF | LP508 | 132804.8910N | 0892327.6990W |  |  | 130.882 |  |  | 7.556 |  | 0˚59'E |  | 0.300 NM
RNAV RNP Z RWY 07 | RF | LP506 | 132409.5690N | 0891309.3040W |  |  | 91.584 | L | 3000 | 10.992 |  | 0˚59'E |  | 0.300 NM | 16 | LPC50 134013.4070N 0891242.0440W
RNAV RNP Z RWY 07 | IF | LP506 | 132409.5690N | 0891309.3040W |  | FAF |  |  | 3000 |  |  | 0˚59'E |  | 0.300 NM
Designator | Path Descriptor | Fix Identifier (Waypoint Name) | Latitude | Longitude | Flyover | Fix Role | Course °M (°T) | Turn Direction | Altitude (ft) | Distance (Nm) | Speed Limit (Kt) | Magnetic Variation | Vertical Angle | Navigation Performance | Radius (NM) | Arc Center Fix
RNAV RNP Z RWY 07 | RF | LP502 | 132507.6270N | 0890704.1990W |  |  | 69.963 | L |  | 6.045 |  | 0˚59'E | -3 | 0.300 NM | 16 | LPC50 134013.4070N 0891242.0440W
RNAV RNP Z RWY 07 | TF | RW07 | 132609.5550N | 0890410.6790W | Y | MAPT | 69.963 |  | 119 | 3 |  | 0˚59'E | -3 | 0.300 NM
Designator | Path Descriptor | Fix Identifier (Waypoint Name) | Latitude | Longitude | Flyover | Fix Role | Course °M (°T) | Turn Direction | Altitude (ft) | Distance (Nm) | Speed Limit (Kt) | Magnetic Variation | Vertical Angle | Navigation Performance | Radius (NM) | Arc Center Fix
RNAV RNP Z RWY 07 | TF | LP602 | 132747.0810N | 0885937.1770W |  |  | 69.974 |  |  | 4.728 |  | 0˚59'E |  | 1.000 NM
RNAV RNP Z RWY 07 | RF | LP590 | 132255.0310N | 0885244.2390W |  |  | 181.705 | R |  | 9.746 |  | 0˚59'E |  | 1.000 NM | 5 | LPC05 132303.9440N 0885751.8710W
RNAV RNP Z RWY 07 | TF | LP533 | 130001.7800N | 0885325.9250W |  |  | 181.705 |  | 3000 | 22.797 |  | 0˚59'E |  | 1.000 NM
RNAV RNP Z RWY 07 | HM | LP533 | 130001.7800N | 0885325.9250W |  |  | 1 | L | 3000 |  | 230.00 KT | 0˚59'E |  | NA
Designator | Path Descriptor | Fix Identifier (Waypoint Name) | Latitude | Longitude | Flyover | Fix Role | Course °M (°T) | Turn Direction | Altitude (ft) | Distance (Nm) | Speed Limit (Kt) | Magnetic Variation | Vertical Angle | Navigation Performance | Radius (NM) | Arc Center Fix
RNAV RNP Z RWY 07 | TF | LP528 | 130851.8820N | 0885310.5580W |  |  | 1.627 |  |  | 8.8 |  | 0˚59'E |  | 0.300 NM
RNAV RNP Z RWY 07 | RF | LP524 | 131642.0490N | 0885844.3500W |  |  | 288.73 | L |  | 10.176 |  | 0˚59'E |  | 0.300 NM | 8 | LPC53 130905.4510N 0890122.3190W
RNAV RNP Z RWY 07 | TF | LP518 | 131926.5290N | 0890700.1270W |  |  | 288.729 |  |  | 8.507 |  | 0˚59'E |  | 0.300 NM
RNAV RNP Z RWY 07 | RF | LP516 | 132008.8750N | 0890810.3950W |  |  | 314.517 | R | 3000 | 1.352 |  | 0˚59'E |  | 0.300 NM | 3 | LPC52 132217.7770N 0890600.9320W
RNAV RNP Z RWY 07 | RF | LP502 | 132507.6270N | 0890704.1990W |  |  | 69.963 | L |  | 6.045 |  | 0˚59'E | -3 | 0.300 NM | 16 | LPC50 134013.4070N 0891242.0440W
RNAV RNP Z RWY 07 | TF | RW07 | 132609.5550N | 0890410.6790W | Y | MAPT | 69.963 |  | 119 | 3 |  | 0˚59'E | -3 | 0.300 NM