## RNAV (GNSS) RWY 07
IAF BARAS
Designator | Path Descriptor | Fix Identifier (Waypoint Name) | Latitude | Longitude | Flyover | Course °M (°T) | Turn Direction | Altitude (ft) | Distance (Nm) | Speed Limit (Kt) | Magnetic Variation | Vertical Angle/ Threshold Crossing Height | Navigation Performance | TRUE | D/d | M/d | DECLINATION
RNAV (GNSS) RWY07 | IF | BARAS | 133437N | 0893235W | - | - | - | 9000 | - | 250 | 1°43'E | - | RNP 1.0 | -
RNAV (GNSS) RWY07 | TF | LP408 | 132032.74N | 0891941.74W | - | 136.4 (138.1) | - | 5300 | 18.81 | 250 | 1°38'E | - | RNP 1.0 | 138.101 | 1 | 43 | 1.7167 | 136.3843 | 136.4 (138.1)
RNAV (GNSS) RWY07 | TF | LESAL | 132338.04N | 0891114.54W | - | 067.9 (069.5) | L | 2500 | 8.8 | 250 | 1°33'E | 3.0°/50 | RNP 1.0 | 69.521 | 1 | 38 | 1.6333 | 67.8877 | 067.9 (069.5)
RNAV (GNSS) RWY07 | TF | RWY07 | 132609.55N | 0890410.68W | Y | 068.4 (069.9) | - | 118 | 7.33 | 165 | 1°29'E | 3.0°/50 | RNP 0.3 | 69.927 | 1 | 33 | 1.55 | 68.377 | 068.4 (069.9)
RNAV (GNSS) RWY07 | TF | LP409 | 132645.20N | 0890230.74W | - | 068.5 (070.0) | - | 650 | 1.73 | 265 | 1°28'E | - | RNP 1.0 | 69.973 | 1 | 29 | 1.4833 | 68.4897 | 068.5 (070.0)
RNAV (GNSS) RWY07 | TF | SEDRO | 130910N | 0884804W | - | 139.7 (141.2) | R | 8000 | 22.47 | 265 | 1°23'E | - | RNP 1.0 | 141.157 | 1 | 28 | 1.4667 | 139.6903 | 139.7 (141.2)
IAF SELUD
Designator | Path Descriptor | Fix Identifier (Waypoint Name) | Latitude | Longitude | Flyover | Course °M (°T) | Turn Direction | Altitude (ft) | Distance (Nm) | Speed Limit (Kt) | Magnetic Variation | Vertical Angle/ Threshold Crossing Height | Navigation Performance
RNAV (GNSS) RWY07 | IF | SELUD | 131105.92N | 0891710.03W | - | - | - | 7000 | - | 250 | 1°38'E | - | RNP 1.0 | -
RNAV (GNSS) RWY07 | TF | LP408 | 132032.74N | 0891941.74W | - | 343.7 (345.3) | - | 5300 | 9.72 | 250 | 1°38'E | - | RNP 1.0 | 345.314 | 1 | 38 | 1.6333 | 343.6807 | 343.7 (345.3)
RNAV (GNSS) RWY07 | TF | LESAL | 132338.04N | 0891114.54W | - | 067.9 (069.5) | L | 2500 | 8.8 | 250 | 1°33'E | 3.0°/50 | RNP 1.0 | 69.521 | 1 | 38 | 1.6333 | 67.8877 | 067.9 (069.5)
RNAV (GNSS) RWY07 | TF | RWY07 | 132609.55N | 0890410.68W | Y | 068.4 (069.9) | - | 118 | 7.33 | 165 | 1°29'E | 3.0°/50 | RNP 0.3 | 69.927 | 1 | 33 | 1.55 | 68.377 | 068.4 (069.9)
RNAV (GNSS) RWY07 | TF | LP409 | 132645.20N | 0890230.74W | - | 068.5 (070.0) | - | 650 | 1.73 | 265 | 1°28'E | - | RNP 1.0 | 69.973 | 1 | 29 | 1.4833 | 68.4897 | 068.5 (070.0)
RNAV (GNSS) RWY07 | TF | SEDRO | 130910N | 0884804W | - | 139.7 (141.2) | R | 8000 | 22.47 | 265 | 1°23'E | - | RNP 1.0 | 141.157 | 1 | 28 | 1.4667 | 139.6903 | 139.7 (141.2)
IAF PISOS
Designator | Path Descriptor | Fix Identifier (Waypoint Name) | Latitude | Longitude | Flyover | Course °M (°T) | Turn Direction | Altitude (ft) | Distance (Nm) | Speed Limit (Kt) | Magnetic Variation | Vertical Angle/ Threshold Crossing Height | Navigation Performance
RNAV (GNSS) RWY07 | IF | PISOS | 132840.45N | 0892420.66W | - | - | - | 7000 | - | 250 | 1°39'E | - | RNP 1.0 | -
RNAV (GNSS) RWY07 | TF | LP408 | 132032.74N | 0891941.74W | - | 149.1 (150.7) | - | 5300 | 9.27 | 250 | 1°38'E | - | RNP 1.0 | 150.749 | 1 | 39 | 1.65 | 149.099 | 149.1 (150.7)
RNAV (GNSS) RWY07 | TF | LESAL | 132338.04N | 0891114.54W | - | 067.9 (069.5) | L | 2500 | 8.8 | 250 | 1°33'E | 3.0°/50 | RNP 1.0 | 69.521 | 1 | 38 | 1.6333 | 67.8877 | 067.9 (069.5)
RNAV (GNSS) RWY07 | TF | RWY07 | 132609.55N | 0890410.68W | Y | 068.4 (069.9) | - | 118 | 7.33 | 165 | 1°29'E | 3.0°/50 | RNP 0.3 | 69.927 | 1 | 33 | 1.55 | 68.377 | 068.4 (069.9)
RNAV (GNSS) RWY07 | TF | LP409 | 132645.20N | 0890230.74W | - | 068.5 (070.0) | - | 650 | 1.73 | 265 | 1°28'E | - | RNP 1.0 | 69.973 | 1 | 29 | 1.4833 | 68.4897 | 068.5 (070.0)
RNAV (GNSS) RWY07 | TF | SEDRO | 130910N | 0884804W | - | 139.7 (141.2) | R | 8000 | 22.47 | 265 | 1°23'E | - | RNP 1.0 | 141.157 | 1 | 28 | 1.4667 | 139.6903 | 139.7 (141.2)

## RNAV (RNP) RWY 25
IAF LP403
Designator | Path Descriptor | Fix Identifier (Waypoint Name) | Latitude | Longitude | Flyover | Course °M (°T) | Turn Direction | Altitude (ft) | Distance (Nm) | Speed Limit (Kt) | Magnetic Variation | Vertical Angle/ Threshold Crossing Height | Navigation Performance | TRUE | D/d | M/d | DECLINATION
RNAV (RNP) RWY25 | IF | LP403 | 133517.50N | 0883529.37W | - | - | - | +6700 | - | 250 | 1°12' E | - | RNP 1.0 | -
RNAV (RNP) RWY25 | TF | LEMPA | 133306N | 0884226W | - | 250.9 (252.1) | - | +5300 | 7.11 | 250 | 1°16' E | - | RNP 1.0 | 252.132 | 1 | 12 | 1.2 | 250.932 | 250.9 (252.1)
RNAV (RNP) RWY25 | TF | LP406 | 133024.36N | 0885224.04W | - | 253.3 (254.6) | - | +3000 | 6.68 | 220 | 1°22' E | - | RNP 1.0 | 254.577 | 1 | 16 | 1.2667 | 253.3103 | 253.3 (254.6)
RNAV (RNP) RWY25 | TF | COMAL (FAF) | 132914.09N | 0885532.14W | Y | 247.7 (249.1) | - | +2500 | 3.27 | 220 | 1°24' E | -3°/50' | RNP 0.3 | 249.111 | 1 | 22 | 1.3667 | 247.7443 | 247.7 (249.1)
RNAV (RNP) RWY25 | TF | RWY25 | 132645.20N | 0890230.74W | - | 248.6 (250.0) | - | +151 | 7.23 | 165 | 1°28' E | -3°/50' | RNP 0.3 | 250.041 | 1 | 24 | 1.4 | 248.641 | 248.6 (250.0)
RNAV (RNP) RWY25 | TF | LP407 | 132609.57N | 890410.65 | - | 248.5 (250.0) | - | +500 | 1.73 | 265 | 1°29' E | - | RNP 1.0 | 249.984 | 1 | 28 | 1.4667 | 248.5173 | 248.5 (250.0)
RNAV (RNP) RWY25 | TF | SELUD | 131105.92N | 0891710.03W | - | 218.7 (220.2) | L | +5000 | 19.63 | 265 | - | - | RNP 1.0 | 220.212 | 1 | 29 | 1.4833 | 218.7287 | 218.7 (220.2)
IAF ONGOS
Designator | Path Descriptor | Fix Identifier (Waypoint Name) | Latitude | Longitude | Flyover | Course °M (°T) | Turn Direction | Altitude (ft) | Distance (Nm) | Speed Limit (Kt) | Magnetic Variation | Vertical Angle/ Threshold Crossing Height | Navigation Performance
RNAV (RNP) RWY25 | IF | ONGOS | 131714N | 0884221W | - | - | - | +10000 | - | 250 | 1°19'E | - | RNP 1.0 | -
RNAV (RNP) RWY25 | TF | LP406 | 133024.36N | 0885224.04W | - | 321.9 (323.3) | L | +3000 | 16.37 | 220 | 1°22' E | - | RNP 1.0 | 323.261 | 1 | 19 | 1.3167 | 321.9443 | 321.9 (323.3)
RNAV (RNP) RWY25 | TF | COMAL (FAF) | 132914.09N | 0885532.14W | Y | 247.7 (249.1) | - | +2500 | 3.27 | 220 | 1°24' E | -3°/50' | RNP 0.3 | 249.111 | 1 | 22 | 1.3667 | 247.7443 | 247.7 (249.1)
RNAV (RNP) RWY25 | TF | RWY25 | 132645.20N | 0890230.74W | - | 248.6 (250.0) | - | +151 | 7.23 | 165 | 1°28' E | -3°/50' | RNP 0.3 | 250.041 | 1 | 24 | 1.4 | 248.641 | 248.6 (250.0)
RNAV (RNP) RWY25 | TF | LP407 | 132609.57N | 890410.65 | - | 248.5 (250.0) | - | +500 | 1.73 | 265 | 1°29' E | - | RNP 1.0 | 249.984 | 1 | 28 | 1.4667 | 248.5173 | 248.5 (250.0)
RNAV (RNP) RWY25 | TF | SELUD | 131105.92N | 0891710.03W | - | 218.7 (220.2) | L | +5000 | 19.63 | 265 | - | - | RNP 1.0 | 220.212 | 1 | 29 | 1.4833 | 218.7287 | 218.7 (220.2)

## MHRO RNAV SID RWY 07
OBRASW
Designator | Path Descriptor | Fix Identifier (Waypoint Name) | Latitude | Longitude | Flyover | Course °M (°T) | Turn Direction | Altitude (ft) | Distance (Nm) | Speed Limit (Kt) | Magnetic Variation | Vertical Angle | Navigation Performance | Radius (NM) | Arc Center Fix
RNAV RNP RWY 25 | IF | RW25 | 132645.2050N | 0890230.7360W | - | - | - | - |  | - | 0˚59'E | - | RNP 0.3 | - | -
RNAV RNP RWY 25 | TF | LP800 | 132528.2730N | 0890606.3620W | - | 249.98 | - | - | 3.728 | - | 0˚59'E | - | RNP 0.3 | - | -
RNAV RNP RWY 25 | TF | LP502 | 132507.6270N | 0890704.1990W | - | 249.967 | - | - | 1 | - | 0˚59'E | - | RNP 0.3 | - | -
RNAV RNP RWY 25 | RF | LP802 | 132506.7130N | 0891135.9410W | - | 289.644 | R | - | 4.504 | - | 0˚59'E | - | RNP 0.3 | 6.5 | LPC06 133115.6170N 0890921.3640W
RNAV RNP RWY 25 | RF | LP804 | 132557.7490N | 0891315.2600W | - | 305.751 | R | - | 1.828 | 250 | 0˚59'E | - | RNP 0.3 | 6.5 | LPC06 133115.6170N 0890921.3640W
RNAV RNP RWY 25 | TF | LP806 | 132715.2040N | 0891505.1920W | - | 305.751 | - | - | 2.2 | - | 0˚59'E | - | RNP 0.3 | - | -
RNAV RNP RWY 25 | TF | LP810 | 134442.4340N | 0893955.3740W | - | 305.744 | - | - | 29.783 | - | 0˚59'E | - | RNP 0.3 | - | -
RNAV RNP RWY 25 | TF | OBRAS | 135748.0000N | 0895838.0000W | - | 305.647 | - | - | 22.389 | - | 0˚59'E | - | RNP 1.0 | - | -
NOVOGW
Designator | Path Descriptor | Fix Identifier (Waypoint Name) | Latitude | Longitude | Flyover | Course °M (°T) | Turn Direction | Altitude (ft) | Distance (Nm) | Speed Limit (Kt) | Magnetic Variation | Vertical Angle | Navigation Performance | Radius (NM) | Arc Center Fix
RNAV RNP RWY 25 | IF | RW25 | 132645.2050N | 0890230.7360W | - | - | - | - |  | - | 0˚59'E | - | RNP 0.3 | - | -
RNAV RNP RWY 25 | TF | LP800 | 132528.2730N | 0890606.3620W | - | 249.98 | - | - | 3.728 | - | 0˚59'E | - | RNP 0.3 | - | -
RNAV RNP RWY 25 | TF | LP502 | 132507.6270N | 0890704.1990W | - | 249.967 | - | - | 1 | - | 0˚59'E | - | RNP 0.3 | - | -
RNAV RNP RWY 25 | RF | LP802 | 132506.7130N | 0891135.9410W | - | 289.644 | R | - | 4.504 | - | 0˚59'E | - | RNP 0.3 | 6.5 | LPC06 133115.6170N 0890921.3640W
RNAV RNP RWY 25 | RF | LP804 | 132557.7490N | 0891315.2600W | - | 305.751 | R | - | 1.828 | - | 0˚59'E | - | RNP 0.3 | 6.5 | LPC06 133115.6170N 0890921.3640W
RNAV RNP RWY 25 | TF | LP806 | 132715.2040N | 0891505.1920W | - | 305.751 | - | - | 2.2 | - | 0˚59'E | - | RNP 0.3 | - | -
RNAV RNP RWY 25 | RF | LP820 | 133401.3370N | 0891701.0540W | - | 023.061 | R | - | 7.558 | 250 | 0˚59'E | - | RNP 0.3 | 5.6 | LPC07 133149.0870N 0891143.7080W
RNAV RNP RWY 25 | TF | LP822 | 134315.7710N | 0891259.5990W | - | 023.061 | - | +8000 | 10 | - | 0˚59'E | - | RNP 0.3 | - | -
RNAV RNP RWY 25 | RF | LP826 | 134551.3860N | 0891221.3120W | - | 003.970 | L | - | 2.668 | - | 0˚59'E | - | RNP 0.3 | 8 | LPC09 134624.6230N 0892033.3610W
RNAV RNP RWY 25 | TF | LP828 | 140115.7070N | 0891115.6180W | - | 003.970 | - | - | 15.376 | - | 0˚59'E | - | RNP 1.0 | - | -
RNAV RNP RWY 25 | TF | NOVOG | 142110.1100N | 0890950.5100W | - | 003.974 | - | - | 19.869 | - | 0˚59'E | - | RNP 1.0 | - | -
ALTEGW
Designator | Path Descriptor | Fix Identifier (Waypoint Name) | Latitude | Longitude | Flyover | Course °M (°T) | Turn Direction | Altitude (ft) | Distance (Nm) | Speed Limit (Kt) | Magnetic Variation | Vertical Angle | Navigation Performance | Radius (NM) | Arc Center Fix
RNAV RNP RWY 25 | IF | RW25 | 132645.2050N | 0890230.7360W | - | - | - | - |  | - | 0˚59'E | - | RNP 0.3 | - | -
RNAV RNP RWY 25 | TF | LP800 | 132528.2730N | 0890606.3620W | - | 249.98 | - | - | 3.728 | - | 0˚59'E | - | RNP 0.3 | - | -
RNAV RNP RWY 25 | RF | LP840 | 131628.7400N | 0890702.4970W | - | 121.668 | L | - | 11.196 | 250 | 0˚59'E | - | RNP 0.3 | 5 | LPC12 132045.1810N 0890420.9460W
RNAV RNP RWY 25 | TF | ALTEG | 123444.8900N | 0875825.0500W | - | 121.668 | - | - | 78.85 | - | 0˚59'E | - | RNP 1.0

## MHRO RNAV STAR RWY 07
Designator | Path Descriptor | Fix Identifier (Waypoint Name) | Latitude | Longitude | Flyover | Course °M (°T) | Turn Direction | Altitude (ft) | Distance (Nm) | Speed Limit (Kt) | Magnetic Variation | Vertical Angle | Navigation Performance | TRUE | D/d | M/d | DECLINATION |  |  | 1°10' E
BTO1A | IF | BTO | 154412.09211N | 0865151.01132W | - | - | - | +10000 | - | - | 0°11' W | - | RNAV 1 |  | 0 | -11 | -0.18333
BTO1A | TF | RO003 | 161349.86N | 0864317.37W | - | 015.8 (015.6) | - | +4000 | 30.64 | 250 | 0°21'W | - | RNAV 1 | 15.5953 | 0 | -21 | -0.35 | 15.7786 | 015.8 (015.6)
[18 empty] | #VALUE! | #VALUE!
Designator | Path Descriptor | Fix Identifier (Waypoint Name) | Latitude | Longitude | Flyover | Course °M (°T) | Turn Direction | Altitude (ft) | Distance (Nm) | Speed Limit (Kt) | Magnetic Variation | Vertical Angle | Navigation Performance |  |  |  |  | 0 | 000.0 (000.0)
RUBRA1A | IF | RUBRA | 154948N | 0871930W | - | - | - | +7000 | - | - | 0°04'E | - | RNAV 1 |  | 0 | 04 | 0.066667 | #VALUE! | #VALUE!
RUBRA1A | TF | RO003 | 161349.86N | 0864317.37W | - | 055.4 (055.5) | - | +4000 | 42.3 | 250 | 0°21'W | - | RNAV 1 | 55.4581 | 0 | -21 | -0.35 | 55.3914 | 055.4 (055.5)
[18 empty] | #VALUE! | #VALUE!
Designator | Path Descriptor | Fix Identifier (Waypoint Name) | Latitude | Longitude | Flyover | Course °M (°T) | Turn Direction | Altitude (ft) | Distance (Nm) | Speed Limit (Kt) | Magnetic Variation | Vertical Angle | Navigation Performance |  |  |  |  | 0 | 000.0 (000.0)
KIRAP1A | IF | KIRAP | 170323N | 0873623W | - | - | - | +10000 | - | - | 0°02'E | - | RNAV 1 |  | 0 | 02 | 0.033333 | 0 | 000.0 (000.0)
KIRAP1A | TF | RO001 | 163308.75N | 0865201.96W | - | 125.2 (125.2) | - | +10000 | 52.12 | 250 | 0°19'W | - | RNAV 1 | 125.1844 | 0 | -19 | -0.31667 | 125.1511 | 125.2 (125.2)
KIRAP1A | TF | RO003 | 161349.86N | 0864317.37W | - | 156.7 (156.4) | - | +4000 | 20.99 | 250 | 0°21'W | - | RNAV 1 | 156.3759 | 0 | -21 | -0.35 | 156.6926 | 156.7 (156.4)
[18 empty] | 0.35 | 000.4 (000.0)
Designator | Path Descriptor | Fix Identifier (Waypoint Name) | Latitude | Longitude | Flyover | Course °M (°T) | Turn Direction | Altitude (ft) | Distance (Nm) | Speed Limit (Kt) | Magnetic Variation | Vertical Angle | Navigation Performance |  |  |  |  | 0 | 000.0 (000.0)
LANDA1A | IF | LANDA | 175518N | 0865330W | - | - | - | +10000 | - | - | 0°31'W | - | RNAV 1 |  | 0 | -31 | -0.51667 | 0 | 000.0 (000.0)
LANDA1A | TF | RO001 | 163308.75N | 0865201.96W | - | 179.5 (179.0) | - | +10000 | 81.83 | 250 | 0°19'W | - | RNAV 1 | 179.0131 | 0 | -19 | -0.31667 | 179.5297 | 179.5 (179.0)
LANDA1A | TF | RO003 | 161349.86N | 0864317.37W | - | 156.7 (156.4) | - | +4000 | 20.99 | 250 | 0°21'W | - | RNAV 1 | 156.3759 | 0 | -21 | -0.35 | 156.6926 | 156.7 (156.4)
[18 empty] | 0.35 | 000.4 (000.0)
Designator | Path Descriptor | Fix Identifier (Waypoint Name) | Latitude | Longitude | Flyover | Course °M (°T) | Turn Direction | Altitude (ft) | Distance (Nm) | Speed Limit (Kt) | Magnetic Variation | Vertical Angle | Navigation Performance |  |  |  |  | 0 | 000.0 (000.0)
GABIX1A | IF | GABIX | 171230N | 0862554W | - | - | - | +10000 | - | - | 0°40' W | - | RNAV 1 |  | 0 | 40 | 0.66667 | 0 | 000.0 (000.0)
GABIX1A | IF | RO001 | 163308.75N | 0865201.96W | - | 212.0 (212.7) | - | +10000 | 46.52 | 250 | 0°19'W | - | RNAV 1 | 212.6562 | 0 | -19 | -0.31667 | 211.9896 | 212.0 (212.7)
GABIX1A | TF | RO003 | 161349.86N | 0864317.37W | - | 156.7 (156.4) | - | +4000 | 20.99 | 250 | 0°21'W | - | RNAV 1 | 156.3759 | 0 | -21 | -0.35 | 156.6926 | 156.7 (156.4)

## MSLP RNAV STAR RWY 25
Designator | Path Descriptor | Fix Identifier (Waypoint Name) | Latitude | Longitude | Flyover | Course °M (°T) | Turn Direction | Altitude (ft) | Distance (Nm) | Speed Limit (Kt) | Magnetic Variation | Vertical Angle | Navigation Performance | TRUE | D/d | M/d | DECLINATION
BARAS1A | IF | BARAS | 133437N | 0893235W | - | - | - | +12000 | - | - | 1°43' E | - | RNAV 1 | - | 1 | 43 | 1.7167
BARAS1A | TF | ELVAL | 134113.07N | 0890124.02W | - | 076.0 (077.7) | - | +10000 | 31.07 | - | 1°25' E | - | RNAV 1 | 77.7 | 1 | 25 | 1.4167 | 75.9833 | 076.0 (077.7)
BARAS1A | TF | PAZLA | 134434.96N | 0883749.11W | - | 080.2 (081.6) | - | +9700 | 23.2 | - | 1°12 E | - | RNAV 1 | 81.6 | 1 | 12 | 1.2 | 80.1833 | 080.2 (081.6)
BARAS1A | TF | LP403 | 133517.50N | 0883529.37W | - | 165.0 (166.2) | - | +6700 | 9.52 | - | 1°12 E | - | RNAV 1 | 166.2 | 1 | 12 | 1.2 | 165 | 165.0 (166.2)
[18 empty] | #VALUE! | #VALUE!
Designator | Path Descriptor | Fix Identifier (Waypoint Name) | Latitude | Longitude | Flyover | Course °M (°T) | Turn Direction | Altitude (ft) | Distance (Nm) | Speed Limit (Kt) | Magnetic Variation | Vertical Angle | Navigation Performance |  |  |  | 0
ALERA1C | IF | ALERA | 134505N | 0893214W | - | - | - | +16000 | - | - | 1°41' E | - | RNAV 1 | - | 1 | 41 | 1.6833
ALERA1C | TF | ELVAL | 134113.07N | 0890124.02W | - | 095.5 (097.2) | - | +10000 | 30.26 | - | 1°25' E | - | RNAV 1 | 97.2 | 1 | 25 | 1.4167 | 95.5167 | 095.5 (097.2)
ALERA1C | TF | PAZLA | 134434.96N | 0883749.11W | - | 080.2 (081.6) | - | +9700 | 23.2 | - | 1°12 E | - | RNAV 1 | 81.6 | 1 | 12 | 1.2 | 80.1833 | 080.2 (081.6)
ALERA1C | TF | LP403 | 133517.50N | 0883529.37W | - | 165.0 (166.2) | - | +6700 | 9.52 | - | 1°12 E | - | RNAV 1 | 166.2 | 1 | 12 | 1.2 | 165 | 165.0 (166.2)
[18 empty] | -1.2 | -001.2 (000.0)
Designator | Path Descriptor | Fix Identifier (Waypoint Name) | Latitude | Longitude | Flyover | Course °M (°T) | Turn Direction | Altitude (ft) | Distance (Nm) | Speed Limit (Kt) | Magnetic Variation | Vertical Angle | Navigation Performance
MORAM1E | IF | MORAM | 140535N | 0890052W | - | - | - | +9700 | - | - | 1°21' E | - | RNAV 1 | - | 1 | 21 | 1.35
MORAM1E | TF | PAZLA | 134434.96N | 0883749.11W | - | 131.7 (133.0) | - | +9700 | 30.65 | - | 1°12 E | - | RNAV 1 | 133 | 1 | 12 | 1.2 | 131.65 | 131.7 (133.0)
MORAM1E | TF | LP403 | 133517.50N | 0883529.37W | - | 165.0 (166.2) | - | +6700 | 9.52 | - | 1°12 E | - | RNAV 1 | 166.2 | 1 | 12 | 1.2 | 165 | 165.0 (166.2)
[18 empty] | -1.2 | -001.2 (000.0)
Designator | Path Descriptor | Fix Identifier (Waypoint Name) | Latitude | Longitude | Flyover | Course °M (°T) | Turn Direction | Altitude (ft) | Distance (Nm) | Speed Limit (Kt) | Magnetic Variation | Vertical Angle | Navigation Performance
NOVOG1A | IF | NOVOG | 142142N | 0891018W | - | - | - | +12000 | - | - | 1°24' E | - | RNAV 1 | - | 1 | 24 | 1.4
NOVOG1A | TF | LP401 | 140806.41N | 0885824.47W | - | 138.1 (139.5) | - | +12000 | 17.79 | - | 1°20' E | - | RNAV 1 | 139.5 | 1 | 20 | 1.3333 | 138.1 | 138.1 (139.5)
NOVOG1A | TF | PAZLA | 134434.96N | 0883749.11W | - | 138.1 (139.4) | - | +9700 | 30.81 | - | 1°12 E | - | RNAV 1 | 139.4 | 1 | 12 | 1.2 | 138.0667 | 138.1 (139.4)
NOVOG1A | TF | LP403 | 133517.50N | 0883529.37W | - | 165.0 (166.2) | - | +6700 | 9.52 | - | 1°12 E | - | RNAV 1 | 166.2 | 1 | 12 | 1.2 | 165 | 165.0 (166.2)
[18 empty] | -1.2 | -001.2 (000.0)
Designator | Path Descriptor | Fix Identifier (Waypoint Name) | Latitude | Longitude | Flyover | Course °M (°T) | Turn Direction | Altitude (ft) | Distance (Nm) | Speed Limit (Kt) | Magnetic Variation | Vertical Angle | Navigation Performance
URNOS1A | IF | URNOS | 141930N | 0885718W | - | - | - | +12000 | - | - | 1°17' E | - | RNAV 1 | - | 1 | 17 | 1.2833
URNOS1A | TF | SULMA | 135711N | 0884546W | - | 151.9 (153.2) | - | +12000 | 24.89 | - | 1°15' E | - | RNAV 1 | 153.2 | 1 | 15 | 1.25 | 151.9167 | 151.9 (153.2)
URNOS1A | TF | PAZLA | 134434.96N | 0883749.11W | - | 147.1 (148.3) | - | +9700 | 14.74 | - | 1°12 E | - | RNAV 1 | 148.3 | 1 | 12 | 1.2 | 147.05 | 147.1 (148.3)
URNOS1A | TF | LP403 | 133517.50N | 0883529.37W | - | 165.0 (166.2) | - | +6700 | 9.52 | - | 1°12 E | - | RNAV 1 | 166.2 | 1 | 12 | 1.2 | 165 | 165.0 (166.2)
[18 empty] | -1.2 | -001.2 (000.0)
Designator | Path Descriptor | Fix Identifier (Waypoint Name) | Latitude | Longitude | Flyover | Course °M (°T) | Turn Direction | Altitude (ft) | Distance (Nm) | Speed Limit (Kt) | Magnetic Variation | Vertical Angle | Navigation Performance
NAGEL1A | IF | NAGEL | 141548N | 0883524W | - | - | - | +13000 | - | - | 1°06' E | - | RNAV 1 | - | 1 | 06 | 1.1
NAGEL1A | TF | LP402 | 140303.71N | 0883626.46W | - | 183.5 (184.6) | - | +10000 | 12.72 | - | 1°09' E | - | RNAV 1 | 184.6 | 1 | 09 | 1.15 | 183.5 | 183.5 (184.6)
NAGEL1A | TF | PAZLA | 134434.96N | 0883749.11W | - | 183.1 (184.2) | - | +9700 | 18.45 | - | 1°12 E | - | RNAV 1 | 184.2 | 1 | 12 | 1.2 | 183.05 | 183.1 (184.2)
NAGEL1A | TF | LP403 | 133517.50N | 0883529.37W | - | 165.0 (166.2) | - | +6700 | 9.52 | - | 1°12 E | - | RNAV 1 | 166.2 | 1 | 12 | 1.2 | 165 | 165.0 (166.2)
[18 empty] | -1.2 | -001.2 (000.0)
Designator | Path Descriptor | Fix Identifier (Waypoint Name) | Latitude | Longitude | Flyover | Course °M (°T) | Turn Direction | Altitude (ft) | Distance (Nm) | Speed Limit (Kt) | Magnetic Variation | Vertical Angle | Navigation Performance
GABOS1B | IF | GABOS | 130530N | 0881612W | - | - | - | +10000 | - | - | 1°07'E | - | RNAV 1 | - | 1 | 07 | 1.1167
GABOS1B | TF | ONGOS | 131714N | 0884221W | - | 293.6 (294.7) | - | +10000 | 28.06 | - | 1°19' E | - | RNAV 1 | 294.7 | 1 | 19 | 1.3167 | 293.5833 | 293.6 (294.7)
[18 empty] | -1.3167 | -001.3 (000.0)
Designator | Path Descriptor | Fix Identifier (Waypoint Name) | Latitude | Longitude | Flyover | Course °M (°T) | Turn Direction | Altitude (ft) | Distance (Nm) | Speed Limit (Kt) | Magnetic Variation | Vertical Angle | Navigation Performance
ANAPO1B | IF | ANAPO | 123148N | 0875956W | - | - | - | +10000 | - | - | 1°04'E | - | RNAV 1 | - | 1 | 04 | 1.0667
ANAPO1B | TF | ONGOS | 131714N | 0884221W | - | 316.5 (317.6) | - | +10000 | 61.34 | - | 1°19' E | - | RNAV 1 | 317.6 | 1 | 19 | 1.3167 | 316.5333 | 316.5 (317.6)
[18 empty] | -1.3167 | -001.3 (000.0)
Designator | Path Descriptor | Fix Identifier (Waypoint Name) | Latitude | Longitude | Flyover | Course °M (°T) | Turn Direction | Altitude (ft) | Distance (Nm) | Speed Limit (Kt) | Magnetic Variation | Vertical Angle | Navigation Performance
NOROS1B | IF | NOROS | 124623.5N | 0883616.3W | - | - | - | +10000 | - | - | 1°24'E | - | RNAV 1 | - | 1 | 24 | 1.4
NOROS1B | TF | ONGOS | 131714N | 0884221W | - | 347.7 (349.1) | - | +10000 | 31.3 | - | 1°19' E | - | RNAV 1 | 349.1 | 1 | 19 | 1.3167 | 347.7 | 347.7 (349.1)

## DA_H RWY07
RWY25
| A | B | C | D | Rate of Descent | GS/KT | 70 | 90 | 100 | 120 | 140 | 160
DA/H RNP (0.3) LNAV/VNAV | 350 (249) | 350 (249) | 350 (249) | 350 (249) |  | ft/min | 733 | 558 | 619 | 742 | 867 | 990
VISIBILITY | - | - | 2.6 km | 2.6 km
RWY07
| A | B | C | D | Rate of Descent | GS/KT | 70 | 90 | 100 | 120 | 140 | 160 | MISSED APPROACH CLIMB GRADIENT
DA/H LNAV/VNAV | 500 (432) | 500 (432) | 500 (432) | 500 (432) |  | ft/min | 733 | 558 | 619 | 742 | 867 | 990 | GS/KT | 75 | 100 | 150 | 200 | 250 | 300
VISIBILITY | - | - | 2.6 km | 2.6 km | [8 empty] | 260'/NM | 325 | 433 | 650 | 867 | 1083 | 1300

## DA_H RWY25
| A | B | C | D | Rate of Descent | GS/KT | 70 | 90 | 100 | 120 | 140 | 160
DA/H RNP (0.3) LNAV/VNAV | 350 (249) | 350 (249) | 350 (249) | 350 (249) |  | ft/min | 733 | 558 | 619 | 742 | 867 | 990
VISIBILITY | - | - | 2.6 km | 2.6 km
MISSED APPROACH CLIMB GRADIENT
[13 empty] | GS/KT | 75 | 100 | 150 | 200 | 250 | 300
[13 empty] | 260'/NM | 325 | 433 | 650 | 867 | 1083 | 1300

## Sheet3
NM | 0 | 7.33 | 16.53
M | 0 | 13575.16 | 30613.56 | 0 | 0.46083
9.2
FT | 432 | 2500 | 5300 |  | 2.8675
M | 131.6752 | 762.0093 | 1615.4596 | 0
NM | 0.071099 | 0.41145 | 0.87228 | 0
PLOT | 1316.752 | 7620.0927 | 16154.5964 | 0
4.0256